## 客车表
道路运输达标车辆核查记录表（客车） | [10 empty] | 道路运输达标车辆核查记录表（客车）续
达标车型编号 | [10 empty] | 客车类型 |  | □特大型；□大型；□中型；□小型 |  | 等级 | □高三级；□高二级；□高一级；□中级；□普通级
业户名称 | ${owner} |  |  |  | 车辆号牌 |  | ${platnum} | 车辆识别代号（VIN) |  | ${vin} | 客舱内通道宽（mm） |  |  |  |  | 座间距（同向）（mm）
生产企业 | ${factoryName} |  |  |  | 产品型号 |  | ${XH} | 发动机型号 |  | ${engineModel} | 座椅横移（向通道）（mm） |  |  |  |  | 座椅深（mm）
载客人数（含驾驶员位） | ${ZKRS} |  |  |  | 底盘型号 |  |  | 燃料种类 |  | ${fuelType} | 座垫宽（mm） |  |  |  |  | 座椅脚蹬 | □有；□无
外廓尺寸 | ${WXCC} |  |  |  | 总质量（kg） |  | ${crosght} | 整备质量（kg） |  | ${ZBZL} | 靠背高（mm） |  |  |  |  | 靠背角度可调（15°～30°） | □符合；□不符合
燃气瓶数量及位置 |  |  | 行李舱净高（mm） |  |  |  |  | 行李舱约束装置 |  | □有；□无 | CAN总线 |  |  | □有；□无 |  | 电磁风扇离合器或其他节能风扇散热系统 | □有；□无
驾驶员上方地板 | □有；□无 |  | 后围应急出口布置 |  | □外推式；□击碎玻璃式；□内外开启式尾门 |  |  |  | 乘客门数量及位置 | 个；□前； □中； □后
[11 empty] | 卫生间 |  |  | □有；□无 |  | 发动机舱自动灭火装置 | □有；□无
应急门数量及位置 |  |  | 车内通道折叠座椅 |  | □有；□无 |  |  |  | 踏步区座椅布置 | □有；□无 | 扶手（靠通道处） |  |  | □有；□无 |  | 影音播放及麦克风设备 | □有；□无
安全出口数量 | 个 |  | 发动机位置 |  | □前置；□中置；□后置 |  |  |  | 应急门引道宽度（mm） |  | 人均行李舱容积（m3/人） |  |  |  |  | 空气净化装置 | □有；□无
电子稳定性控制系统（ESC) |  | □有；□无 | 卫星定位系统车载终端 |  |  | □有；□无 |  |  | 乘员座位数标识 | □有；□无 | 悬架类型 |  |  | □A;□B;□C |  | 底盘集中润滑系统 | □有；□无
车道偏离预警系统（LDWS) |  | □有；□无 | 视频监控系统监控区域 |  |  | □驾驶区；□乘客门区；□乘客区；□车外前部区 |  |  |  |  | 随动转向机构 |  |  | □有；□无 |  | 动力电池箱内具有报警功能的自动灭火装置 | □有；□无
自动紧急制动系统（AEBS) |  | □有；□无 | 安全标志 | □禁止吸烟；□禁止携带易燃易爆物品；□系好安全带； □应急出口；□乘客门应急控制
[11 empty] | 空气调节装置 |  |  | 冷：□有；□无 暖：□有；□无 |  | 乘客门结构 | □单扇；□双扇
制动器型式 |  | 一轴：□鼓式□盘式；二轴：□鼓式□盘式； 三轴：□鼓式□盘式 |  |  |  | 制动储气筒额定工作气压（kPa）
[11 empty] | 车内行李架 |  |  | □有；□无 |  | 车外行李架 | □有；□无
缓速器或其他辅助制动装置 |  | □电涡流缓速器 |  |  |  | 电涡流缓速器隔热装置 |  |  |  | □有；□无 | 核查结论 |  |  | □符合；□不符合
[6 empty] | 电涡流缓速器报警系统 |  |  |  | □有；□无
|  | □液力缓速器 |  |  |  | □发动机辅助制动 |  |  |  |  | 问题汇总
制动器衬片更换报警装置 |  | □有；□无
气压制动压缩空气干燥、油水分离装置 |  |  | □有；□无 |  |  | 防报制动装置（ABS）信号报警装置 |  |  |  | □有；□无
制动间隙自动调整装置 |  |  | □有；□无 |  |  | 制动气压显示及限压装置 |  |  |  | □有；□无 | 其 它 | 1.本表是交通运输管理部门开展道路运输达标车辆核查记录表，用于核查实际车辆与《道路运输车辆达标车型表》的一致性； 2.应根据实际车辆参数配置和相关材料，在选中栏的“□”中打“√”； 3.开展核查时，应参考《道路运输车辆达标车型表》对应项目及备注栏描述，将本表中所有项目逐项核查并出具核查结论。对于《道路运输车辆达标车型表》公布内容为“——”或“不适用”的参数无需进行核查，可将本表对应项目“——”掉； 4.对于核查存在问题的车辆，应将该车所有不符合项纪录在“问题汇总”项中； 5.本表由交通运输管理部门和道路运输经营者分别留存，纳入道路运输车辆技术管理档案； 6.对于需要实际测量的项目，应使用计量检定或校准有效期内的工具，按照标准规定方法进行测量，测量结果填至本表对应项目
轮胎规格 | [5 empty] | 轮胎数量
轮胎爆胎应急安全装置 |  |  | □有；□无 |  |  | 轮胎气压监测系统 |  |  |  | □有；□无
外推式应急窗数量（左/右） |  |  | 右侧： 个；左侧： 个 |  |  | 通风换气装置 |  |  |  | □有；□无
应急锤数量 |  |  | 右侧： 个；左侧： 个；后部： 个 |  |  | 自动破玻器数量及开关位置 |  |  |  | 个；□驾驶区
应急锤声响信号报警装置 |  |  | □有；□无 |  |  | 燃油箱数量 |  |  |  | 个
停车楔数量 |  |  | 个 |  |  | 油箱侧面防护 |  |  |  | □有；□无
油箱距前端距离（≥600mm） |  |  | □符合；□不符合 |  |  | 油箱距后端距离（≥300mm） |  |  |  | □符合；□不符合 | 核查人员： 审核人员： 日期： 单位（盖章）：
安全顶窗数量及位置 |  |  | 个，□前；□中；□后 |  |  | 加气口仪表和阀件防护装置（燃气汽车） |  |  |  | □有；□无
传动轴防护装置 |  |  | □有；□无 |  |  | 安全带提醒装置 |  |  |  | □有；□无
汽车安全带 |  | □驾驶员座椅、□前排座椅、□驾驶员后第一排座椅、□乘客门后第一排座椅、□最后一排中间座椅、 □应急门引道后座椅为三点式安全带；其余座椅为：□两点式安全带、□三点式安全带
乘客门应急控制器 |  | □驾驶员附近；□前乘客门内；□前乘客门外；□中乘客门外；□中乘客门内；□后乘客门外；□后乘客门内