## 挂车表
道路运输达标车辆核查记录表（挂车）
达标车型编号
业户名称 |  | ${owner} |  | 车辆号牌 | ${platnum} | 车辆识别代号（VIN) |  |  |  | ${vin}
生产企业 |  | ${factoryName} |  | 产品型号 | ${XH} |  | 产品名称 |  |  |  | ${vehicleType}
总质量（kg） |  | ${crosght} |  | 整备质量（kg） | ${ZBZL} |  | 机械连接装置型号 |  |  |  | ${JXLJZZXH}
与半挂车匹配的半挂牵引车牵引座规格
轮胎规格 |  | ${LTGG} |  | 轮胎数量 | ${LTSL} |  | 挂车设计最高车速（km/h）
外廓尺寸（长×宽×高）（mm） |  |  |  | ${WXCC}
货厢栏板内尺寸（长×宽×高）（mm）或容积（m3）或搅动容量（m3）或有效容积（m3） | [8 empty] | ${HXLBNCC}
制动器型式 |  | 一轴：□鼓式、□盘式 二轴：□鼓式、□盘式 三轴：□鼓式、□盘式 |  |  |  |  | 气压制动系统压缩空气干燥、油水分离装置 |  |  |  | □有；□无
制动间隙自动调整装置 |  |  |  | □有；□无 |  | 防抱制动装置（ABS) |  |  |  |  | □有；□无
压力测试连接器数量（储气筒） | [5 empty] | 电子制动系统（EBS) |  |  |  |  | □有；□无
压力测试连接器数量（制动气室）
起重尾板警示标识 |  |  |  | □有；□无 |  | 起重尾板机械锁紧装置 |  |  |  |  | □有；□无
后下部防护装置 |  |  |  | □有；□无 |  | 侧面防护装置 |  |  |  |  | □有；□无
系固定数量 |  |  |  | 前墙： |  | 载荷布置标识 |  |  |  |  | □有；□无
|  |  |  | 水平承载面： |  | 温度监控装置 |  |  |  |  | □有；□无
“长车”标志牌 |  |  |  | □有；□无 |  | 车身反光标识 |  |  |  |  | □有；□无
尾部标志板数量 | [5 empty] | 支撑装置 |  |  |  |  | □有；□无
*危险货物运输车辆类型 |  |  | □EX/Ⅱ；□EX/Ⅲ；□FL；□OX；□AT；□CT |  |  |  |  | *悬架型式
*特定运输介质 |  |  |  | □易燃危险货物 □剧毒化学品 □温度控制危险货物
*倾覆保护装置 |  |  |  | □有；□无 |  | *后防护装置1） |  |  |  |  | □有；□无
*罐体尾部至后部防护装置间距（mm）1） | [5 empty] | *罐体尾部至后下部防护装置间距（mm）1）
核查结论 |  |  |  | □符合 □不符合
问题汇总
其它 | 1.本表是交通运输管理部门开展道路运输达标车辆核查记录表，用于核查实际车辆与《道路运输车辆达标车型表》的一致性； 2.应根据实际车辆参数配置或相关材料，在选中栏的“□”中打“√”； 3.开展核查时，应参考《道路运输车辆达标车型表》对应项目及备注栏描述，将本表中所有项目逐项核查并出具核查结论。对于《道路运输车辆达标车型表》公布内容为“——”或“不适用”的参数无需进行核查，可将本表对应项目“——”掉; 4.对于核查存在问题的车辆，应将该车所有不符合项纪录在“问题汇总”项中； 5.本表由交通运输管理部门和道路运输经营者分别留存，纳入道路运输车辆技术管理档案； 6.对于需要实际测量的项目，应使用计量检定或校准有效期内的工具，按照标准规定方法进行测量。 注：本表中标注1）的项目自2021年5月1日起实施，本表中标注*的项目仅适用于道路危险货物运输挂车。
核查人员： 审核人员： 日期： 单位（盖章）：