## 汽车排放外检表
汽车排放检验外检表
外检日期： | ${today} |  |  |  | 编号：
基本信息
号牌号码 | ${platnum} |  | 车辆类型 | ${vehicleType} | 车辆生产企业 |  | ${factoryName}
驱动方式 | ${qdxs} |  | 进气方式 | ${airSupethod} | 累计行驶里程/km |  | ${usage}
最大设计总质量kg | ${crosght} |  | 基准质量/kg | ${JZZZ} | 燃油型式 |  | ${fuelSupplyMethod}
车辆出厂日期 | ${CLCCRQ} |  | 发动机排量 | ${PL} | 燃油类型 |  | ${fuelType}
额定转速 | ${ratepeed} |  | 发动机型号 | ${engineModel} | 气缸数 |  | ${numOfCylinder}
发动机额定功率 | ${power} |  | 驱动电机型号 | — | 变速器型式 |  | ${transimissionType}
SCR | □有 □无 | SCR型号 | ${SCR} | DPF | □有 □无 | DPF型号 | —
OBD | □有 □无 | 储能装置型号 | — |  | 电池容量1） | —
催化转换器型号 | ${CUIHUA_XINGHAO} |  | 检验类别： □注册登记检验 □在用车检验
检验方法： □双怠速法 □稳态工况法 □自由加速法 □加载减速法
外观检验
检查项目 |  |  |  | 是2） | 否2） |  | 备注
车辆机械状况是否良好
排气污染控制装置是否齐全，正常
车辆是否存在明显（严重）烧机油或者严重冒黑烟现象
曲轴箱通风系统是否正常
燃油蒸发控制系统是否正常
发动机燃油系统采用电控泵（注册登记检验时为否决项）
车上仪表工作是否正常
有无可能影响安全或引起测试偏差的机械故障
车辆进、排气系统是否有任何泄漏
车辆的发动机、变速箱和冷却系统等有无明显的液体渗漏
是否带OBD系统
轮胎气压是否正常
轮胎是否干燥、清洁
是否关闭车上空调、暖风等附属设备
是否已经中断车辆上可能影响测试正常进行的功能，如ASR、ESP、EPC牵引力控制或自动制动系统等
车辆油箱和油品是否异常
是否适合工况法检测
外观检测结果 | □合格 □不合格 |  |  | 检验员：
修理后复检（1） | □合格 □不合格 |  |  | 检验员：
修理后复检（2） | □合格 □不合格 |  |  | 检验员：
备注：1）仅适用于混合动力车辆； 2）判定栏“是”、“否”：“√”