## 牵引车辆表
道路运输达标车辆核查记录表（牵引车辆）
达标车型编号
业户名称 |  |  | ${owner} | 车辆号牌 | ${platnum} |  | 车辆识别代号（VIN) | ${vin}
生产企业 |  |  | ${factoryName} | 产品型号 | ${XH} |  | 产品名称 | ${vehicleType}
驱动形式 |  |  | ${posite} | 底盘型号 |  |  | 准拖挂车总质量（kg）
总质量（kg） |  |  | ${crosght} | 整备质量（kg） | ${ZBZL} |  | 轮胎规格 | ${LTGG}
发动机型号 |  |  | ${engineModel} | 燃料种类 | ${fuelType} |  | 轮胎数量 | ${LTSL}
机械连接装置型号 |  |  | ${JXLJZZXH} | 转向轴数量 | ${ZXZSL} |  | 最高车速（km/h） | ${ZGCS}
外廓尺寸（长×宽×高(mm） |  |  |  | ${WXCC} |  | 货箱栏板内尺寸（长×宽×高）（mm） |  | ${HXLBNCC}
电子稳定性控制系统（ESC)1) |  |  |  | □有；□无 |  | 卫星定位系统车载终端 |  | □有；□无
温度监控装置 |  | □有；□无 |  |  |  | 驾驶室轮胎爆胎应急安全装置标示 |  | □有；□无
制动器形式 |  | 一轴：□鼓式□盘式；二轴：□鼓式□盘式 三轴：□鼓式□盘式；四轴：□鼓式□盘式 |  |  |  | 气压制动系统压缩空气干燥、油水分离装置 |  | □有；□无
防抱制动装置（ABS)信号报警装置 |  |  |  | □有；□无 |  | 制动器衬片更换报警装置 |  | □有；□无
制动储气筒额定工作气压（kpa） | [5 empty] | 制动间隙自动调整装置 |  | □有；□无
压力测试连接器数量(储气筒） | [5 empty] | 自动紧急制动系统（AEBS)1) |  | □有；□无
压力测试连接器数量（制动气室）
缓速器或其他辅助制动装置 |  |  |  | □电涡流缓速器 |  | 电涡流缓速器隔热装置 |  | □有；□无
[6 empty] | 电涡流缓速器自动灭火装置 |  | □有；□无
[6 empty] | 电涡流缓速器报警系统 |  | □有；□无
□液力缓速器
□发动机辅助制动
电子制动系统（EBS) |  |  |  | □有；□无
起重尾板警示标识 |  |  |  | □有；□无 |  | 起重尾板机器锁紧装置 |  | □有；□无
气体泄漏报警装置（燃气汽车） |  |  |  | □有；□无 |  | 轮胎气压监测系统 |  | □有；□无
车道偏离预警系统（LDWS) |  |  |  | □有；□无 |  | 车辆前向碰撞预警系统 |  | □有；□无
前下部防护装置 |  |  |  | □有；□无 |  | 后下部防护装置 |  | □有；□无
系固定数量 |  |  |  | 前墙： |  | 侧面防护装置 |  | □有；□无
|  |  |  | 水平承载面： |  | 汽车导静电橡胶拖地带 |  | □有；□无
载荷布置标识 |  |  |  | □有；□无 |  | 右转弯提示音装置 |  | □有；□无
尾部标志板数量 | [5 empty] | 车身反光标识 |  | □有；□无
*危险货物运输车辆类型 |  |  |  | □EX/Ⅱ；□EX/Ⅲ；□FL；□OX；□AT；□CT；
*特定运输介质 |  |  |  | □易燃危险货物 □剧毒化学品 □温度控制危险货物
*悬架形式 | [5 empty] | *排气管出口位置 |  | □前置；□非前置
核查结论 |  |  | □符合 □不符合
问题汇总
其他 | 1.本表是交通运输管理部门开展道路运输达标车辆核查记录表，用于核查实际车辆与《道路运输车辆达标车型表》的一致性； 2.应根据实际车辆参数或相关材料，在选中栏的“□”中打“√”； 3.牵引车辆包括牵引货车和半挂牵引车。开展核查时，应参考《道路运输车辆达标车型表》对应项目及备注栏描述，将本表中所有项目逐项核查并出具核查结论。对于《道路运输车辆达标车型表》中为“——”或“不适用”的无需核查，可直接“——”掉； 4.对于核查存在问题的车辆，应将该车所有不符合项纪录再“问题汇总”项中； 5.本表由交通运输管理部门和道路运输经营者分别留存，纳入道路运输车辆技术管理档案； 6.对于需要实际测量的项目，应使用计量检定或校准有效期内的工具，按照标准规定方法进行测量，测量结果填至本表对应项目。 注：本表中标注1）的项目自2021年5月1日起实施，本表中标注*的项目仅适用于道路危险货物运输牵引车辆。
核查人员： 审核人员： 日期： 单位（盖章）：