## 人工外检表 (2)
机动车安全技术检验表（人工检验部分）
一、基本信息
号牌号码（编号）： |  |  | 晋DV2626 |  | 车辆类型： |  | 小型轿车 |  |  | 里程表读数： |  | 223010 | km
使用性质： |  |  | 非营运 |  | 道路运输证号： |  |  | 0
车辆出厂日期： |  |  | 2009.01.16 |  | 初次登记日期： |  |  | 2009.02.16 |  | 检验日期： | 2021.02.22
二、安全检验采集信息
机动车所有人拟申报的使用性质（注册登记安全检验）： | [7 empty] | — | 是否全时/适时四驱： |  |  | 否
转向轴数量： |  |  | 1 | 驻车制动是否使用电子控制装置： |  |  |  | 否 | 是否配备空气悬架： |  |  | 否
三、检验结果
序号 | 检验项目 |  |  |  |  | 判定 | 序号 | 检验项目 |  |  |  |  | 判定
1 | 联网查询（对发生过造成人员伤亡交通事故的送检机动车，人工检验时应重点检查损伤部位和损伤情况________; 其他不符合情形___________;） | [5 empty] | 4 | 车辆外观检查 | ⑯外部照明和信号装置
⑰轮胎
⑱号牌/号牌版（架）
⑲加装/改装灯具
2 | 车辆唯一性 检查 | ①号牌号码和分类 |  |  |  |  | 5 | 安全装置检查 | ⑳汽车安全带
|  | ②车辆品牌和型号 | [6 empty] | ㉑ 应急停车安全附件
|  | ③车辆识别代号 （或整车出厂编号） | [6 empty] | ㉒ 灭火器
㉓ 行驶记录装置
|  | ④发动机号码 /驱动电机号码 | [6 empty] | ㉔ 车身反光标识
㉕ 车辆尾部标志板
|  | ⑤车身颜色和车辆外形 | [6 empty] | ㉖ 侧、后、前下部防护
3 | 车辆特征参数检查 | ⑥外廓尺寸（人工检验时） | [6 empty] | ㉗ 应急锤
|  | ⑦轴距 | [6 empty] | ㉘ 急救箱
|  | ⑧核定载人数和座椅布置 | [6 empty] | ㉙ 车速限制/报警功能或装置
|  | ⑨栏板高度 | [6 empty] | ㉚ 防抱制动装置
|  | ⑩悬架 | [6 empty] | ㉛ 辅助制动装置
|  | ⑪客车出口 | [6 empty] | ㉜ 盘式制动器
|  | ⑫客车乘客通道和引道 | [6 empty] | ㉝ 制动间隙自动调整装置
|  | ⑬货厢/罐体 | [6 empty] | ㉞ 紧急切断装置
4 | 车辆外观检查 | ⑭车身外观 | [6 empty] | ㉟ 发动机舱自动灭火装置
|  | ⑮外观标识、标注和标牌 | [6 empty] | ㊱ 手动机械断电开关
（续）
序号 | 检验项目 |  |  |  |  | 判定 | 序号 | 检验项目 |  |  |  |  | 判定
5 | 安全装置检查 | ㊲ 副制动踏板 |  |  |  |  | 6 | 底盘动态检验 | ㊹ 制动
|  | ㊳ 校车标志灯和停车指示标志牌 | [6 empty] | ㊺ 仪表和指示器
|  | ㊴ 危险货物运输车辆标志 |  |  |  |  | 7 | 车辆底盘部件检查 | ㊻ 转向系部件
|  | ㊵ 驾驶区隔离设施 | [6 empty] | ㊼ 传动系部件
|  | ㊶ 肢体残疾人操纵辅助装置 | [6 empty] | ㊽ 行驶系部件
6 | 底盘动态检验 | ㊷ 转向 | [6 empty] | ㊾ 制动系部件
|  | ㊸ 传动 | [6 empty] | ㊿ 其他部件
序号 | 不合格项（填写编号和名称） |  |  |  |  | 不合格项目说明 | [6 empty] | 备注
其他技术参数
车辆外廓尺寸（mm×mm×mm）： 轴距（mm）：
轮胎花纹深度（mm） |  | 单车 转向轮:___________________ 其他轮:___________________ |  |  |  | 车身对称部位高度差(mm) |  | 单车 前:左_______右________高度差________ 后:左_______右________高度差________
|  | 挂车 _ __________________ | [5 empty] | 挂车 _ 左_______右________高度差________
车厢栏板高度（mm） |  | 单车________________ |  |  |  | 方向盘最大自由转向量（°） |  | _______________________
挂车________________
检验人员 |  |  | 建议 |  |  | 检验时间 |  |  |  | 检验员签字
外观检验员 | [5 empty] | 时 分— 时 分
底盘动态检验员 | [5 empty] | 时 分— 时 分
底盘部件检验员 | [5 empty] | 时 分— 时 分
引车员 | [5 empty] | 时 分— 时 分
机动车所有人： |  |  | 李波 |  | 手机电话： |  | 15234522216 |  | 地址/邮编： |  | 047500
备注：
注1：判定栏中填“O”为合格，“×”为不合格，“—”表示不适用于送检车。 注2：对转向轴数量栏，单转向轴的填写“1”，双转向轴的填写“2”。 注3：记录轮胎花纹深度时，其记录的车轮所在位置按两位编码“□□”表示，“□□”后用“：”与记录数据分隔，编码的第一位代表所在轴（线轴车辆按线计），依次从1轴（或线）开始用A、B、C、D……表示，第二位代表车轮在所在轴（或线）的位置，从左到右依次按1、2、3……表示。 注4：检验时间应填写检验开始时间和结束时间。 注5：车辆底盘部件检查由底盘部件检验员和引车员共同完成。 注6：当车辆外廓尺寸检验项目使用自动测量装置测量并打印在仪器设备检验表格中时，本表相应参数和判定栏不填写；当满足B.4.2.2要求，填写人工复测车辆外廓尺寸值。 注7：在用机动车安全检验时发现打刻（或铸出）的发动机号码/驱动电机号码不易见，且易见部位或覆盖件上的发动机标识缺失无法拍摄的，备注栏填写“发动机/驱动电机标识缺失且打刻号码不易见、无法拍摄”。 注8：摩托车采用人工检验制动、前照灯且检验合格的，备注栏填写“人工检验制动合格、人工检验前照灯合格”：检验不合格的，备注栏相应填写“人工检验制动不合格”“人工检验前照灯不合格”，并说明不合格具体情形 注9：安全检验时，具有6.2.4.2 c)情形的，备注栏填写“送检车辆加装有××××（如车顶行李架），未发现改变车辆长度、宽度和车身主体结构及影响安全的情形，已提醒机动车所有人及时到公安机关交通管理部门申请换发机动车行驶证”。

## Sheet1
|  | 车牌号： | 晋DV2626 | 小型汽车 | 小型轿车 | 重型半挂牵引车 | 非营运
|  | 车辆所有人： | 李波 | 大型汽车 | 微型轿车 | 重型仓栅式货车 | 货运
|  | 地址： | 山西 省沁源县定昌镇红旗街199号 | 挂车 | 小型普通客车 | 重型自卸货车 | 危化品运输
|  | 电话： | 15234522216 | 教练汽车 | 小型越野客车 | 重型罐式货车 | 出租客运
重型仓栅式半挂车 |  | 邮政编码： | 047500 | 警用汽车 | 小型专用客车 | 重型特殊结构货车 | 营转非
重型特殊结构货车 |  | 使用性质： | 非营运 | 普通摩托车 | 小型面包车 | 重型非载货专项作业车 | 警用
重型自卸货车 |  | 公里数： | 223010 | 三轮汽车 | 轻型厢式货车 | 重型载货专项作业车 | —
轻型栏板货车 |  | 出厂日期： | 2009.01.16 |  | 轻型栏板货车
重型罐式半挂车 |  | 初次登记日期： | 2009.02.16 |  | 轻型罐式货车 | 重型仓栅式半挂车
重型仓栅式货车 |  | 检验日期： | 2021.02.22 |  | 轻型自卸货车 | 重型罐式半挂车 | 是
重型罐式货车（危化品运输） |  | 车辆类型 | 小型轿车 |  | 重型半挂牵引车 | 重型普通半挂车 | 否
轻型厢式货车 |  | 品牌型号 | 别克牌SGM7241ATA |  | 重型仓栅式货车 | 重型集装箱半挂车
重型非载货专项作业车 |  | 号牌种类： | 小型汽车 |  | 重型自卸货车
|  | 道路运营证号： |  |  | 重型罐式货车
[5 empty] | 重型特殊结构货车 | 是
重型非载货专项作业车
|  | 机动车所有人拟申报的使用性质（注册登记安全检验）： | — |  | 重型载货专项作业车 | 否
|  | 是否全时/适时四驱： | 否 |  | 重型仓栅式半挂车
|  | 转向轴数量： | 1 |  | 重型罐式半挂车
|  | 驻车制动是否使用电子控制装置： | 否 |  | 重型普通半挂车
|  | 是否配备空气悬架： | 否 |  | 重型集装箱半挂车
轻型普通货车
13353452227
|  | 13097561646 | 046000
|  | 18603552110 | 047100
|  | 13033465741 | 046200
|  | 13038069637 | 046100
|  | 15635502250 | 047400
|  | 13015463902 | 047600
|  | 15536150663 | 047300
|  | 15835553319 | 046600
| 1 | 13834299214 | 046300
| 2 | 18234561114 | 046400
| — |  | 046500
047500

## 委托书
李波 |  | 15234522216
山西 省沁源县定昌镇红旗街199号 |  |  | 047500
晋DV2626 | 别克牌SGM7241ATA

## 人工外检表
机动车安全技术检验表（人工检验部分）
一、基本信息
号牌号码（编号）： |  |  | 晋DV2626 |  | 车辆类型： |  | 小型轿车 |  |  | 里程表读数： |  | 223010 | km
使用性质： |  |  | 非营运 |  | 道路运输证号： |  |  | 0
车辆出厂日期： |  |  | 2009.01.16 |  | 初次登记日期： |  |  | 2009.02.16 |  | 检验日期： | 2021.02.22
二、安全检验采集信息
机动车所有人拟申报的使用性质（注册登记安全检验）： | [7 empty] | — | 是否全时/适时四驱： |  |  | 否
转向轴数量： |  |  | 1 | 驻车制动是否使用电子控制装置： |  |  |  | 否 | 是否配备空气悬架： |  |  | 否
三、检验结果
序号 | 检验项目 |  |  |  |  | 判定 | 序号 | 检验项目 |  |  |  |  | 判定
1 | 联网查询（对发生过造成人员伤亡交通事故的送检机动车，人工检验时应重点检查损伤部位和损伤情况________; 其他不符合情形___________;） | [5 empty] | 4 | 车辆外观检查 | ⑯外部照明和信号装置
⑰轮胎
⑱号牌/号牌版（架）
⑲加装/改装灯具
2 | 车辆唯一性 检查 | ①号牌号码和分类 |  |  |  |  | 5 | 安全装置检查 | ⑳汽车安全带
|  | ②车辆品牌和型号 | [6 empty] | ㉑应急停车安全附件
|  | ③车辆识别代号 （或整车出厂编号） | [6 empty] | ㉒灭火器
㉓行驶记录装置
|  | ④发动机号码 /驱动电机号码 | [6 empty] | ㉔车身反光标识
㉕车辆尾部标志板
|  | ⑤车身颜色和车辆外形 | [6 empty] | ㉖侧、后、前下部防护
3 | 车辆特征参数检查 | ⑥外廓尺寸（人工检验时） | [6 empty] | ㉗应急锤
|  | ⑦轴距 | [6 empty] | ㉘急救箱
|  | ⑧核定载人数和座椅布置 | [6 empty] | ㉙车速限制/报警功能或装置
|  | ⑨栏板高度 | [6 empty] | ㉚防抱制动装置
|  | ⑩悬架 | [6 empty] | ㉛辅助制动装置
|  | ⑪客车出口 | [6 empty] | ㉜盘式制动器
|  | ⑫客车乘客通道和引道 | [6 empty] | ㉝制动间隙自动调整装置
|  | ⑬货厢/罐体 | [6 empty] | ㉞紧急切断装置
4 | 车辆外观检查 | ⑭车身外观 | [6 empty] | ㉟发动机舱自动灭火装置
|  | ⑮外观标识、标注和标牌 | [6 empty] | ㊱手动机械断电开关
（续）
序号 | 检验项目 |  |  |  |  | 判定 | 序号 | 检验项目 |  |  |  |  | 判定
5 | 安全装置检查 | ㊲副制动踏板 |  |  |  |  | 6 | 底盘动态检验 | ㊹制动
|  | ㊳校车标志灯和停车指示标志牌 | [6 empty] | ㊺仪表和指示器
|  | ㊴危险货物运输车辆标志 |  |  |  |  | 7 | 车辆底盘部件检查 | ㊻转向系部件
|  | ㊵驾驶区隔离设施 | [6 empty] | ㊼传动系部件
|  | ㊶肢体残疾人操纵辅助装置 | [6 empty] | ㊽行驶系部件
6 | 底盘动态检验 | ㊷转向 | [6 empty] | ㊾制动系部件
|  | ㊸传动 | [6 empty] | ㊿其他部件
序号 | 不合格项（填写编号和名称） |  |  |  |  | 不合格项目说明 | [6 empty] | 备注
其他技术参数
车辆外廓尺寸（mm×mm×mm）： 轴距（mm）：
轮胎花纹深度（mm） |  | 单车 转向轮:___________________ 其他轮:___________________ |  |  |  | 车身对称部位高度差(mm) |  | 单车 前:左_______右________高度差________ 后:左_______右________高度差________
|  | 挂车 _ __________________ | [5 empty] | 挂车 _ 左_______右________高度差________
车厢栏板高度（mm） |  | 单车________________ |  |  |  | 方向盘最大自由转向量（°） |  | _______________________
挂车________________
检验人员 |  |  | 建议 |  |  | 检验时间 |  |  |  | 检验员签字
外观检验员 | [5 empty] | 时 分— 时 分
底盘动态检验员 | [5 empty] | 时 分— 时 分
底盘部件检验员 | [5 empty] | 时 分— 时 分
引车员 | [5 empty] | 时 分— 时 分
机动车所有人： |  |  | 李波 |  | 手机电话： |  | 15234522216 |  | 地址/邮编： |  | 047500
备注：
注1：判定栏中填“O”为合格，“×”为不合格，“—”表示不适用于送检车。 注2：对转向轴数量栏，单转向轴的填写“1”，双转向轴的填写“2”。 注3：记录轮胎花纹深度时，其记录的车轮所在位置按两位编码“□□”表示，“□□”后用“：”与记录数据分隔，编码的第一位代表所在轴（线轴车辆按线计），依次从1轴（或线）开始用A、B、C、D……表示，第二位代表车轮在所在轴（或线）的位置，从左到右依次按1、2、3……表示。 注4：检验时间应填写检验开始时间和结束时间。 注5：车辆底盘部件检查由底盘部件检验员和引车员共同完成。 注6：当车辆外廓尺寸检验项目使用自动测量装置测量并打印在仪器设备检验表格中时，本表相应参数和判定栏不填写；当满足B.4.2.2要求，填写人工复测车辆外廓尺寸值。 注7：在用机动车安全检验时发现打刻（或铸出）的发动机号码/驱动电机号码不易见，且易见部位或覆盖件上的发动机标识缺失无法拍摄的，备注栏填写“发动机/驱动电机标识缺失且打刻号码不易见、无法拍摄”。 注8：摩托车采用人工检验制动、前照灯且检验合格的，备注栏填写“人工检验制动合格、人工检验前照灯合格”：检验不合格的，备注栏相应填写“人工检验制动不合格”“人工检验前照灯不合格”，并说明不合格具体情形 注9：安全检验时，具有6.2.4.2 c)情形的，备注栏填写“送检车辆加装有××××（如车顶行李架），未发现改变车辆长度、宽度和车身主体结构及影响安全的情形，已提醒机动车所有人及时到公安机关交通管理部门申请换发机动车行驶证”。

## 申请表
机动车牌证申请表 | [7 empty] | 编号：
申请人信息栏
机 动 车 所 有 人 |  | 姓名/名称 |  | 李波 |  |  | 邮政编码 | 047500
|  | 邮寄地址 |  | 山西 省沁源县定昌镇红旗街199号
|  | 手机号码 |  | 15234522216 |  |  | 固定电话
代 理 人 |  | 姓名/名称 |  |  |  | 手机号码
申请业务事项
号牌种类 |  |  | 小型汽车 |  |  | 号牌号码 | 晋DV2626
申请事项 |  |  | 申请原因及明细
号 牌 | 口补领 |  | □丢失 □灭失 □前号牌 □后号牌
| 口换领 |  | □前号牌 □后号牌
行 驶 证 | 口补领 |  | □丢失 □灭失
口换领
登 记 证 书 | 口申领
| 口补领 |  | □丢失 □灭失 □未获得
口换领
检 验 合 格 标 志 | 申请 |  | 在登记地车辆管理所申请 □在登记地以外车辆管理所申请
| 口补领 |  | □丢失 □灭失
口换领
机动车所有人及代理人对申 请材料的真实有效性负责。 |  |  |  |  | 机动车所有人(代理人)签字:
2021-02-25

## 环保外检表
汽车排放检验外检表
外检日期： | 2021-02-25 |  |  |  | 编号：
基本信息
号牌号码 | 晋DV2626 |  | 车辆类型 | 小型轿车 | 车辆生产企业
驱动方式 |  |  | 进气方式 |  | 累计行驶里程/km |  | 223010
最大设计总质量kg |  |  | 基准质量/kg |  | 燃油型式
车辆出厂日期 | 2009.01.16 |  | 发动机排量 |  | 燃油类型
额定转速 |  |  | 发动机型号 |  | 气缸数
发动机额定功率 |  |  | 驱动电机型号 | — | 变速器型式 |  | 手动
SCR | □有 □无 | SCR型号 |  | DPF | □有 □无 | DPF型号 | —
OBD | □有 □无 | 储能装置型号 | — |  | 电池容量1） | —
催化转换器型号 |  |  | 检验类别： □注册登记检验 □在用车检验
检验方法： □双怠速法 □稳态工况法 □自由加速法 □加载减速法
外观检验
检查项目 |  |  |  | 是2） | 否2） |  | 备注
车辆机械状况是否良好
排气污染控制装置是否齐全，正常
车辆是否存在明显（严重）烧机油或者严重冒黑烟现象
曲轴箱通风系统是否正常
燃油蒸发控制系统是否正常
发动机燃油系统采用电控泵（注册登记检验时为否决项）
车上仪表工作是否正常
有无可能影响安全或引起测试偏差的机械故障
车辆进、排气系统是否有任何泄漏
车辆的发动机、变速箱和冷却系统等有无明显的液体渗漏
是否带OBD系统
轮胎气压是否正常
轮胎是否干燥、清洁
是否关闭车上空调、暖风等附属设备
是否已经中断车辆上可能影响测试正常进行的功能，如ASR、ESP、EPC牵引力控制或自动制动系统等
车辆油箱和油品是否异常
是否适合工况法检测
外观检测结果 | □合格 □不合格 |  |  | 检验员：
修理后复检（1） | □合格 □不合格 |  |  | 检验员：
修理后复检（2） | □合格 □不合格 |  |  | 检验员：
备注：1）仅适用于混合动力车辆； 2）判定栏“是”、“否”：“√”

## 1
进出入人员
请佩戴口罩

## 综检核查表
山西省道路运输车辆燃油消耗量达标车型车辆参数及配置核查表 | [5 empty] | 综检数据
核查编号：
车牌号码 |  |  | 达标车型批次/编号
车属单位
生产企业
序号 | 核查项目 | 核查方法 |  | 核查记录 | 核查结果
1 | 车辆型号 | 车辆铭牌和行驶证上标称的型号
2 | 载客人数 （含驾驶员） | 实查客车座椅（卧铺）的总数量含 驾驶员和导游座椅
3 | 外形尺寸 | 按国家标准GB/T12673的规定进行实 测
4 | 整备质量 | 实测
5 | 总质量 | 车辆铭牌上标称的质量
6 | 发动机型号 | 发动机铭牌上标称的型号
7 | 底盘型号 | 底盘铭牌上标称的型号
8 | 驱动形式 | 实查：如4X2、4X4、6X2 6X4、8X4等
9 | 轮胎规格 | 实查
10 | 货厢栏板内 尺寸或容积 | 普通栏板车、厢式车、仓栅车、 蓬式车、自卸车等实测尺寸、罐 式车按罐体铭牌核查容积
11 | 牵引座最大 允许承载质量 | 半挂牵引车铭牌和合格证上标称 的鞍座最大允许总质量
12 | 准拖挂车总质量 | 半挂牵引车行驶证和车辆铭牌上 标称的准牵引总质量
核查 结论 |  | 核查人 |  | 核查单位（章）
注：1、核查编号由核查单位根据管理需要自行编排：
2、核查结果栏中，符合要求的划“o”不符合要求的划“×”不适应核查车型的项目划“/"
3、核查结论加盖“合格”或“不合格”印章，“合格”使用蓝色印章，“不合格”使用红色印章
4、本表一式三份，两份交由核查申请人，一份由核查单位留存：
5、道路运输车辆燃油消耗量达标车型查询网址：http://atestsc.mot.gov.cn

## 综检项目判定表
道路运输车辆综合性能检测项目判定表 | [5 empty] | 综检数据
被核查车辆单位名称 |  |  |  | 年 月 日
序号 | 核查项目 | 核 查 方 法 | 核查记录 |  | 核查结果
1 | 车辆型号 | 车辆铭牌和行驶证上标称的型号
2 | 载客人数 （含驾驶员） | 实查客车座椅（卧铺）的总数量含,驾驶员和导游座椅
3 | 外形尺寸 | 按国家标准GB/T12673的规定进行实测
4 | 整备质量 | 实测
5 | 总质量 | 车辆铭牌上标称的质量
6 | 发动机型号 | 发动机铭牌上标称的型号
7 | 底盘号 | 底盘铭牌上标称的型号
8 | 驱动形式 | 实查：如4X2、4X4、6X2、6X4、8X4等
9 | 轮胎规格 | 实查
10 | 货厢栏板内 尺寸或容积 | 普通栏板车、厢式车、仓栅车、蓬式车、自卸车等实测尺寸、罐式车按罐体铭牌核查容积
11 | 牵引座最大 允许承载质量 | 半挂牵引车铭牌和合格证上标称的鞍座最大允许总质量
12 | 准拖挂车总质量 | 半挂牵引车行驶证和车辆铭牌上标称的准牵引总质量
核 查 人
核查单位（章）